## Hoja1
Presupuesto
Código | Nat | Ud | Resumen | Comentario | N | Longitud | Anchura | Altura | Parcial | CanPres | PrPres | ImpPres
01 | Capítulo |  | PREPARACIÓN DE CELDA DE VERTIDO | [6 empty] | 1 | 0 | 0
01.01 | Capítulo |  | DESMONTAJES PREVIOS RED DESGASIFICACIÓN | [6 empty] | 1 | 0 | 0
U20REG0250D | Partida | ud | DESMONTAJE CABEZAL POZO DE CAPTACIÓN PEAD 250 | [6 empty] | 150 | 0 | 0
Desmontaje de cabezal de pozo de desgasificación existente para su recerecido progresivo y conexión con nuevas conducciones proyectadas.
|  |  |  | Pozos a recrecer | 150 | 0 | 0 | 0 | 150
[9 empty] | U20REG0250D | 150 | 0 | 0
U08TP0551D | Partida | m. | DESMONTAJE DE TUBERÍA GAS PE D=90 mm.SDR 17,6 BIOGÁS | [6 empty] | 11850 | 0 | 0
Desmonaje y acopio para su posterior empleo o para posterior retirada a vertedero, de tubería ciega PEAD SDR17 D90 con banda amarilla. Incluye maquinaria y medios auxiliares necesarios y mano de obra.
|  |  |  | Redes de tuberías a sustituir | 1 | 11850 | 0 | 0 | 11850
[9 empty] | U08TP0551D | 11850 | 0 | 0
0
U08TP1301D | Partida | m. | DESMONTAJE DE TUBERÍA GAS PE D=250 mm.SDR 17,6 BIOGÁS | [6 empty] | 2650 | 0 | 0
Desmonaje y acopio para posterior retirada a vertedero de tubería ciega PEAD SDR17.6 D250 con banda amarilla. Incluye maquinaria y medios auxiliares necesarios y mano de obra.
|  |  |  | Redes de tuberías a sustituir | 1 | 2650 | 0 | 0 | 2650
[9 empty] | U08TP1301D | 2650 | 0 | 0
U20ERMD | Partida | ud | DESMONTAJE ESTACION DE REGULACION Y MEDIDA | [6 empty] | 10 | 0 | 0
Desmontaje de estación de regulación y medida con entradas en DN90 formada y colector de salida de DN250, incluyendo mano de obra, maquinaria y medios auxiliares necesarios.
[5 empty] | 10 | 0 | 0 | 0 | 10
[9 empty] | U20ERMD | 10 | 0 | 0
[9 empty] | 01.01 | 1 | 0 | 0
01.02 | Capítulo |  | MOVIMIENTO DE TIERRAS Y PERFILADOS | [6 empty] | 1 | 0 | 0
U01DN03100 | Partida | m3 | EXCAVACIÓN A CIELO ABIERTO | [6 empty] | 282506 | 0 | 0
Excavación a cielo abierto, medios mecanicos, en todo tipo de terreno incluso roca, incluyendo agotamiento en caso de ser necesario, medido sobre perfil.
|  |  |  | (*)Medición según MDT | 0 | 0 | 0 | 0 | 0
|  |  |  | Retirada de capa de cobertura hasta lámina | 1 | 282506 | 0 | 0 | 282506
[9 empty] | U01DN03100 | 282506 | 0 | 0
U01ZS010 | Partida | m3 | CARGA Y TRANSPORTE EN OBRA | [6 empty] | 310755 | 0 | 0
Carga y transporte en obra de material sin clasificar, medido s/camión, con medios mecánicos.
|  |  |  | Material destinado a acopio para explotación o sellados | 0 | 0 | 0 | 0 | 0
|  |  |  | Volumen resultante de excavación esponjado al 110% | 1 | 310755 | 0 | 0 | 310755
|  |  |  | A deducir material para formación de motas | -1 | 19580 | 0 | 0 | -19580
|  |  |  | Material destinado a formación de motas perimetrales | 1 | 19580 | 0 | 0 | 19580
[9 empty] | U01ZS010 | 310755 | 0 | 0
U01AF070 | Partida | Ha | RIPADO DEL TERRENO PARA ROTURA LÁMINA | [6 empty] | 26.8 | 0 | 0
Ripado superfcial mediante bulldozer con ripper de zona de actuación para rotura de lámina en superficie de actuación
|  |  |  | Superficie de rotura de lámina | 1 | 26.8 | 0 | 0 | 26.8
[9 empty] | U01AF070 | 26.8 | 0 | 0
[9 empty] | 01.02 | 1 | 0 | 0
01.03 | Capítulo |  | RECRECIDO DE CAMINO | [6 empty] | 1 | 0 | 0
U01AF206 | Partida | m3 | DEMOL.Y LEVANTADO PAVIMENTO HA | [6 empty] | 2675.2 | 0 | 0
Demolición y levantado de pavimento de hormigón armado de espesor variable.
|  |  |  | Tramo de recrecido de viario | 0 | 0 | 0 | 0 | 0
|  |  |  | Capa de rodadura de firme | 1 | 880 | 8 | 0.23 | 1619.2
|  |  |  | Capa de hormigón magro de firme | 1 | 880 | 8 | 0.15 | 1056
[9 empty] | U01AF206 | 2675.2 | 0 | 0
U03CZ010 | Partida | m3 | ZAHORRA ARTIFICIAL BASE 75% MACHAQUEO | [6 empty] | 1408 | 0 | 0
Zahorra artificial, husos ZA(40)/ZA(25) en capas de base, con 75 % de caras de fractura, puesta en obra, extendida y compactada, incluso preparación de la superficie de asiento, en capas de 20/30 cm. de espesor, medido sobre perfil. Desgaste de los ángeles de los áridos < 30.
|  |  |  | Tramo de recrecido de viario | 0 | 0 | 0 | 0 | 0
|  |  |  | Capa de base de firme | 1 | 880 | 8 | 0.2 | 1408
[9 empty] | U03CZ010 | 1408 | 0 | 0
U03WM010 | Partida | m3 | HORMIGÓN MAGRO EN BASE | [6 empty] | 1056 | 0 | 0
Hormigón magro en base de firme, de consistencia seca, HM-20/P/20/X0 y granulometría gruesa, incluso ejecución y colocación de lámina de plástico en junta, puesto en obra, extendido, compactado, rasanteado y curado.
|  |  |  | Tramo de recrecido de viario | 0 | 0 | 0 | 0 | 0
|  |  |  | Capa de rodadura de firme | 1 | 880 | 8 | 0.15 | 1056
[9 empty] | U03WM010 | 1056 | 0 | 0
U03WV0201QC | Partida | m3 | HORMIGÓN HP-40+XA2 EN PAVIMENTOS | [6 empty] | 1619.2 | 0 | 0
Pavimento de hormigón HP-40 de resistencia característica a flexotracción, incluso extendido, encofrado de borde, regleado, vibrado, curado con producto filmógeno, estriado o ranurado y p.p. de juntas.
|  |  |  | Tramo de recrecido de viario | 0 | 0 | 0 | 0 | 0
|  |  |  | Capa de rodadura de firme | 1 | 880 | 8 | 0.23 | 1619.2
[9 empty] | U03WV0201QC | 1619.2 | 0 | 0
U01RC0110 | Partida | m3 | CAPA IMPERMEABLE ARCILLA | [6 empty] | 31650 | 0 | 0
Suministro y extensión de capa impermeable en materia mineral de arcilla con permeabilidad K=0,5x10-9 m/s, con extensión, riego y compactación, hasta obtener una compactación del 98% del Proctor Modificado
|  |  |  | Talud interior de recrecido de camino | 1 | 31650 | 0 | 0 | 31650
[9 empty] | U01RC0110 | 31650 | 0 | 0
U02GS0408B | Partida | m3 | MATERIAL GRANULAR DRENAJE 40/80mm | [6 empty] | 3366.25 | 0 | 0
Extensión, riego a humedad óptima y compactación en capa de drenaje de material granular 40/80 mm
|  |  |  | Drenaje de talud interior de recrecido | 0 | 0 | 0 | 0 | 0
|  |  |  | Talud interno de recrecido de camino | 1 | 7650 | 0 | 0.25 | 1912.5
[5 empty] | 1 | 5815 | 0 | 0.25 | 1453.75
[9 empty] | U02GS0408B | 3366.25 | 0 | 0
U02GS0408R | Partida | m3 | MATERIAL ARIDO RECICLADO DRENAJE 40/80mm | [6 empty] | 3366.25 | 0 | 0
Extensión, riego a humedad óptima y compactación en capa de drenaje de material granular de árido reciclado 40/80 mm
|  |  |  | Drenaje de talud interior de recrecido | 0 | 0 | 0 | 0 | 0
|  |  |  | Talud interno de recrecido de camino | 1 | 7650 | 0 | 0.25 | 1912.5
[5 empty] | 1 | 5815 | 0 | 0.25 | 1453.75
[9 empty] | U02GS0408R | 3366.25 | 0 | 0
U01TS0501 | Partida | m3 | TERRAPLÉN SUELO PROC PRÉSTAMOS | [6 empty] | 58372 | 0 | 0
Terraplén de coronación con productos de préstamos, extendido, humectación y compactación, incluso perfilado de taludes y rasanteo de la superficie de coronación, terminado.
|  |  |  | Recrecido de Camino | 1 | 90022 | 0 | 0 | 90022
|  |  |  | A deducir arcillas | -1 | 31650 | 0 | 0 | -31650
[9 empty] | U01TS0501 | 58372 | 0 | 0
U05OE03001 | Partida | m3 | ESCOLLERA PROTECCIÓN 1000 kg | [6 empty] | 2456.75 | 0 | 0
Escollera de 1.000 kg. colocada en protección de taludes, manto de espesor 1,50 m., incluido suministro y preparación de la superficie de apoyo, perfectamente rasanteada y terminada.
|  |  |  | (*)En cuerpo escollera alt es altura media | 0 | 0 | 0 | 0 | 0
|  |  |  | (*)En cimentación anch es sección media | 0 | 0 | 0 | 0 | 0
|  |  |  | Cimentación de escollera | 1 | 317 | 2.5 | 0 | 792.5
|  |  |  | Cuerpo de escollera | 1 | 317 | 1.5 | 3.5 | 1664.25
[9 empty] | U05OE03001 | 2456.75 | 0 | 0
U01EZ0300 | Partida | m3 | EXCAVACIÓN EN ZANJAS MEDIOS MECANICOS | [6 empty] | 1307.7 | 0 | 0
Excavación en zanja, en todo tipo de terreno con retroexcavadora, incluso ayuda manual en las zonas de dificil acceso, incluso p.p. entibación con los medios necesarios y agotamiento en caso de ser necesario, incluso limpieza y extracción de materiales procedentes de la excavación, carga y transporte a lugar de empleo o vertedero.
|  |  |  | (*)En cimentación anch es sección media | 0 | 0 | 0 | 0 | 0
|  |  |  | Cimentación de escollera | 1 | 317 | 2.5 | 0 | 792.5
|  |  |  | Zanja de anclaje en lateral camino | 1 | 805 | 0.8 | 0.8 | 515.2
[9 empty] | U01EZ0300 | 1307.7 | 0 | 0
U05CH0200I | Partida | m3 | HORMIGÓN HNE-20/P/40/X0 RELLENOS | [6 empty] | 317 | 0 | 0
Hormigón HNE-20 en rellenos, incluso vibrado, regleado y curado, terminado.
|  |  |  | (*)Alt es porosidad de la escollera | 0 | 0 | 0 | 0 | 0
|  |  |  | Relleno en cimentación de escollera | 1 | 317 | 2.5 | 0.4 | 317
[9 empty] | U05CH0200I | 317 | 0 | 0
U01RZ0100 | Partida | m3 | RELLENO DE ZANJAS CON SUELO PROC DE EXCAV | [6 empty] | 515.2 | 0 | 0
Relleno de zanjas con suelo procedente de la excavación, incluso compactación 95 % PM.
|  |  |  | Zanja de anclaje en lateral camino | 1 | 805 | 0.8 | 0.8 | 515.2
[9 empty] | U01RZ0100 | 515.2 | 0 | 0
U05CH01150X0 | Partida | m2 | HORMIGÓN HL-150/P/20/X0 LIMPIEZA e=10 cm | [6 empty] | 347 | 0 | 0
Hormigón de limpieza HL-150/P/20/X0 de espesor 10 cm., en cimientos de muro, incluso preparación de la superficie de asiento, regleado y nivelado, terminado.
|  |  |  | Muro Tipo 1 | 1 | 15 | 3.3 | 0 | 49.5
[5 empty] | 1 | 30 | 3.3 | 0 | 99
[5 empty] | 1 | 40 | 3.3 | 0 | 132
|  |  |  | Muro Tipo 2 | 1 | 15 | 1.9 | 0 | 28.5
[5 empty] | 1 | 20 | 1.9 | 0 | 38
[9 empty] | U05CH01150X0 | 347 | 0 | 0
U05CF010R | Partida | m2 | ENCOFRADO RECTO OCULTO CIMIENTOS | [6 empty] | 106 | 0 | 0
Encofrado recto oculto en cimientos de muro, incluso clavazón y desencofrado, terminado.
|  |  |  | Muro Tipo 1 | 2 | 15 | 0 | 0.5 | 15
[5 empty] | 2 | 30 | 0 | 0.5 | 30
[5 empty] | 2 | 40 | 0 | 0.5 | 40
|  |  |  | Muro Tipo 2 | 2 | 15 | 0 | 0.3 | 9
[5 empty] | 2 | 20 | 0 | 0.3 | 12
[9 empty] | U05CF010R | 106 | 0 | 0
U05CH04XA2 | Partida | m3 | HORMIGÓN HA-30/P/20/XC2+XA2 CIMIENTOS | [6 empty] | 160.2 | 0 | 0
Hormigón HA-30/P/20/XC2+XA2 en cimientos, incluso preparación de la superficie de asiento, vibrado, regleado y curado, terminado.
|  |  |  | Muro Tipo 1 | 1 | 15 | 3.3 | 0.5 | 24.75
[5 empty] | 1 | 30 | 3.3 | 0.5 | 49.5
[5 empty] | 1 | 40 | 3.3 | 0.5 | 66
|  |  |  | Muro Tipo 2 | 1 | 15 | 1.9 | 0.3 | 8.55
[5 empty] | 1 | 20 | 1.9 | 0.3 | 11.4
[9 empty] | U05CH04XA2 | 160.2 | 0 | 0
U05LAE020R | Partida | m2 | ENCOFRADO RECTO VISTO ALZ. MUROS H.A | [6 empty] | 856 | 0 | 0
Encofrado recto visto en alzados de muros de hormigón armado, incluso clavazón y desencofrado, totalmente terminado.
|  |  |  | Muro Tipo 1 (altura libre 4,00) | 2 | 30 | 0 | 4.9 | 294
|  |  |  | Muro Tipo 1 (altura variable entre 2,00 y 4,00) | 2 | 15 | 0 | 3.9 | 117
[5 empty] | 2 | 40 | 0 | 3.9 | 312
|  |  |  | Muro tipo 2 (altura variable entre 0,00 y 2,00) | 2 | 15 | 0 | 1.9 | 57
[5 empty] | 2 | 20 | 0 | 1.9 | 76
[9 empty] | U05LAE020R | 856 | 0 | 0
U05LAH010XA2 | Partida | m3 | HORMIGÓN HA-30/P/20/XC2+XA2 EN ALZADOS | [6 empty] | 128.4 | 0 | 0
Hormigón HA-30/P/20/XC2+XA2 en alzados de muros y pilares de hormigón armado, incluso vibrado y curado, terminado.
|  |  |  | Muro Tipo 1 (altura libre 4,00) | 1 | 30 | 0.3 | 4.9 | 44.1
|  |  |  | Muro Tipo 1 (altura variable entre 2,00 y 4,00) | 1 | 15 | 0.3 | 3.9 | 17.55
[5 empty] | 1 | 40 | 0.3 | 3.9 | 46.8
|  |  |  | Muro tipo 2 (altura variable entre 0,00 y 2,00) | 1 | 15 | 0.3 | 1.9 | 8.55
[5 empty] | 1 | 20 | 0.3 | 1.9 | 11.4
[9 empty] | U05LAH010XA2 | 128.4 | 0 | 0
U05CR025 | Partida | kg | ACERO CORRUGADO B 500 S | [6 empty] | 17701.9855 | 0 | 0
Acero corrugado B 500 S, colocado en cimientos y alzados, incluso p/p de despuntes, alambre de atar y separadores, terminado.
|  |  |  | (*)Anch es cuantia media según cálculos | 0 | 0 | 0 | 0 | 0
|  |  |  | Muro Tipo 1 | 0 | 0 | 0 | 0 | 0
|  |  |  | Cimientos | 1 | 140.25 | 45.62 | 0 | 6398.205
|  |  |  | Alzados | 1 | 108.45 | 61.02 | 0 | 6617.619
|  |  |  | Muro Tipo 2 | 0 | 0 | 0 | 0 | 0
|  |  |  | Cimientos | 1 | 19.95 | 76.93 | 0 | 1534.7535
|  |  |  | Alzados | 1 | 19.95 | 77.3 | 0 | 1542.135
|  |  |  | 10% Mermas | 0.1 | 16092.73 | 0 | 0 | 1609.273
[9 empty] | U05CR025 | 17701.9855 | 0 | 0
[9 empty] | 01.03 | 1 | 0 | 0
01.04 | Capítulo |  | MOTAS PERIMETRALES | [6 empty] | 1 | 0 | 0
U01TS05090 | Partida | m3 | TERRAPLÉN SUELO PROC DE EXCAV | [6 empty] | 19580 | 0 | 0
Formación terraplén con suelo procedente directamente de la excavación en terraplén incluso transporte interior por obra, extendido, humectación y compactación, hasta el 95% P.M. utilizando rodillo vibratorio.
|  |  |  | Motas perimetrales | 1 | 19580 | 0 | 0 | 19580
[9 empty] | U01TS05090 | 19580 | 0 | 0
U01EZ0300 | Partida | m3 | EXCAVACIÓN EN ZANJAS MEDIOS MECANICOS | [6 empty] | 889.6 | 0 | 0
Excavación en zanja, en todo tipo de terreno con retroexcavadora, incluso ayuda manual en las zonas de dificil acceso, incluso p.p. entibación con los medios necesarios y agotamiento en caso de ser necesario, incluso limpieza y extracción de materiales procedentes de la excavación, carga y transporte a lugar de empleo o vertedero.
|  |  |  | Zanja de anclaje en mota perimetral | 1 | 1390 | 0.8 | 0.8 | 889.6
[9 empty] | U01EZ0300 | 889.6 | 0 | 0
U01RZ0100 | Partida | m3 | RELLENO DE ZANJAS CON SUELO PROC DE EXCAV | [6 empty] | 889.6 | 0 | 0
Relleno de zanjas con suelo procedente de la excavación, incluso compactación 95 % PM.
|  |  |  | Zanja de anclaje en mota perimetral | 1 | 1390 | 0.8 | 0.8 | 889.6
[9 empty] | U01RZ0100 | 889.6 | 0 | 0
[9 empty] | 01.04 | 1 | 0 | 0
01.05 | Capítulo |  | GEOSINTÉTICOS | [6 empty] | 1 | 0 | 0
U01LPEL020C | Partida | m | CORTE, LIMPIEZA Y ACONDICIONAM. LAMINA | [6 empty] | 1365 | 0 | 0
Corte de lámina, limpieza y acondicionamiento de lámina de polietileno y geotextiles de protección para su solape y soldadura con geosintéticos dispuestos sobre talud interior de mota de protección y de sobre zanja de anclaje.
|  |  |  | Pie de talud de motas | 1 | 1365 | 0 | 0 | 1365
[9 empty] | U01LPEL020C | 1365 | 0 | 0
U01G01500 | Partida | m2 | GEOTEXTIL DE PROTECCIÓN NO TEJIDO 500 gr/m² | [6 empty] | 19502.5 | 0 | 0
Suministro y colocación de geotextil no tejido 100% de polipropileno virgen de fibra larga de polipropileno, con un peso de 500 gr/m2, incluso p.p. de solapes, recortes y despuntes, totalmente colocado
|  |  |  | Talud interno de recrecido de camino | 1 | 7650 | 0 | 0 | 7650
[5 empty] | 1 | 5815 | 0 | 0 | 5815
|  |  |  | Zanja de anclaje en recrecido de camino | 1 | 805 | 7.5 | 0 | 6037.5
[9 empty] | U01G01500 | 19502.5 | 0 | 0
U01G01150 | Partida | m2 | GEOTEXTIL ANTICOLMATANTE NO TEJIDO 150 gr/m² | [6 empty] | 19502.5 | 0 | 0
Suministro y colocación de geotextil no tejido 100% de polipropileno virgen de fibra larga de polipropileno, con un peso mínimo de 150 gr/m2, incluso p.p. de solapes, recortes y despuntes, totalmente colocado
|  |  |  | Talud interno de recrecido de camino | 1 | 7650 | 0 | 0 | 7650
[5 empty] | 1 | 5815 | 0 | 0 | 5815
|  |  |  | Zanja de anclaje en recrecido de camino | 1 | 805 | 7.5 | 0 | 6037.5
[9 empty] | U01G01150 | 19502.5 | 0 | 0
U01G01350 | Partida | m2 | GEOTEXTIL DE PROTECCIÓN NO TEJIDO 300 gr/m² | [6 empty] | 19972 | 0 | 0
Suministro y colocación de geotextil no tejido 100% de polipropileno virgen de fibra larga de polipropileno, con un peso mínimo de 300 gr/m2, incluso p.p. de solapes, recortes y despuntes, totalmente colocado
|  |  |  | Talud interno de mota de protección | 2 | 5260 | 0 | 0 | 10520
|  |  |  | Zanja de anclaje en coronación de mota | 2 | 1390 | 3.4 | 0 | 9452
[9 empty] | U01G01350 | 19972 | 0 | 0
U01LPER020 | Partida | m2 | IMPER.LÁM.P.E.A.D. TEXTURIZADA 2,0 mm. | [6 empty] | 29488.5 | 0 | 0
Metro cuadrado de suministro y colocación de lámina texturizada impermeable PEAD de 2,0 mm de espesor, incluso p.p. de solape y soldaduras. Completamente colocada.
|  |  |  | Talud interno de mota de protección | 1 | 5260 | 0 | 0 | 5260
|  |  |  | Zanja de anclaje en coronación de mota | 1 | 1390 | 3.4 | 0 | 4726
|  |  |  | Talud interno de recrecido de camino | 1 | 7650 | 0 | 0 | 7650
[5 empty] | 1 | 5815 | 0 | 0 | 5815
|  |  |  | Zanja de anclaje en recrecido de camino | 1 | 805 | 7.5 | 0 | 6037.5
[9 empty] | U01LPER020 | 29488.5 | 0 | 0
U01LBT050 | Partida | m2 | GEOCOMPUESTO BENTONITICO | [6 empty] | 19502.5 | 0 | 0
Suministro y colocación de geocompuesto bentonítico de un mínimo de 8,0 mm de espesor formado por dos geotextiles, uno que actúa como capa portadora con geotextil no tejido y otro como capa de cubierta con geotextil tejido entre los que se dispone una cantidad mínima de bentonita de 5,0 kg/m2 de permeabilidad inferior a 1x10 E-11 m/s sobre terreno previamente preparado, incluido p.p. de solapes y unión, medida la superficie neta colocada en obra..
|  |  |  | Talud interno de recrecido de camino | 1 | 7650 | 0 | 0 | 7650
[5 empty] | 1 | 5815 | 0 | 0 | 5815
|  |  |  | Zanja de anclaje en recrecido de camino | 1 | 805 | 7.5 | 0 | 6037.5
[9 empty] | U01LBT050 | 19502.5 | 0 | 0
[9 empty] | 01.05 | 1 | 0 | 0
01.06 | Capítulo |  | DRENAJE SUPERFICIAL | [6 empty] | 1 | 0 | 0
U02JR061 | Partida | m. | CUNETA TRAPECIAL REVESTIDA HORMIGÓN | [6 empty] | 880 | 0 | 0
Cuneta trapecial de h=0,50 m. y base 0,50 m., con taludes 1H/2V, revestida de hormigón de espesor 10 cm., incluso compactación y preparación de la superficie de asiento, regleado y p.p. de encofrado, terminada.
|  |  |  | Lateral interior camino perimetral | 1 | 880 | 0 | 0 | 880
[9 empty] | U02JR061 | 880 | 0 | 0
U02JD050 | Partida | m. | BAJANTE MEDIANTE ZANJA DRENANTE | [6 empty] | 985 | 0 | 0
Excavación en zanja de drenaje longitudinal en terreno de consistencia blanda de 0,5 m de profundidad libre y 3,00 m de ancho; colocación de geoxtextil reciclado de 300 gr/m² y relleno de zanja con bolos de 350 mm y un espesor de 50 cm hasta solución constructiva superior del drenaje; así como solape y cubrición con el geotextil. Medida la longitud ejecutada.
|  |  |  | Bajantes en taludes exterior mota | 1 | 90 | 0 | 0 | 90
[5 empty] | 1 | 425 | 0 | 0 | 425
[5 empty] | 1 | 470 | 0 | 0 | 470
[9 empty] | U02JD050 | 985 | 0 | 0
U02AN0100 | Partida | m. | CUNETA TRIANGULAR EN TIERRAS H=0,50m | [6 empty] | 900 | 0 | 0
Cuneta triangular en tierras, en terreno flojo, de h=0,50 m., con transporte de los productos resultantes de la excavación a vertedero o lugar de empleo, incluso refino de taludes, terminado.
|  |  |  | Cunetas de guarda en pie de terraplén | 1 | 900 | 0 | 0 | 900
[9 empty] | U02AN0100 | 900 | 0 | 0
U02PA01002XA2 | Partida | ud | ARQUETA SUMIDERO HA-30/XC2+XA2 IN SITU 180x140 cm. | [6 empty] | 7 | 0 | 0
Arqueta-sumidero de hormigón HA-30/XC2+XA2 en drenaje longitudinal, construida in situ de dimensiones interiores 180x140 cm, espesor de paredes 20cm., con marco y rejilla de fundición, incluso excavación y relleno lateral compactado, completamente terminado.
|  |  |  | Entronque de Bajante | 1 | 0 | 0 | 0 | 1
|  |  |  | Pasos salvacunetas acceso subestación | 4 | 0 | 0 | 0 | 4
|  |  |  | Punto bajo de viario | 1 | 0 | 0 | 0 | 1
|  |  |  | Entronque de Bajante | 1 | 0 | 0 | 0 | 1
[9 empty] | U02PA01002XA2 | 7 | 0 | 0
U02EE020 | Partida | m2 | ENCOF. EMBOCADURAS OBRAS FÁBRICA | [6 empty] | 15.7904 | 0 | 0
Encofrado en embocaduras y pozos, en unidades de entrada y salida de obras de fábrica de drenaje transversal, incluso clavazón y desencofrado, totalmente terminado.
|  |  |  | PV1 | 0 | 0 | 0 | 0 | 0
|  |  |  | Aletas | 2 | 2.04 | 0 | 0.58 | 2.3664
[5 empty] | 2 | 0.68 | 0 | 0.58 | 0.7888
[5 empty] | 4 | 0.3 | 0 | 0.15 | 0.18
|  |  |  | Imposta | 2 | 1.6 | 0 | 1.2 | 3.84
[5 empty] | 2 | 0.3 | 0 | 1.2 | 0.72
|  |  |  | PV2 | 0 | 0 | 0 | 0 | 0
|  |  |  | Aletas | 2 | 2.04 | 0 | 0.58 | 2.3664
[5 empty] | 2 | 0.68 | 0 | 0.58 | 0.7888
[5 empty] | 4 | 0.3 | 0 | 0.15 | 0.18
|  |  |  | Imposta | 2 | 1.6 | 0 | 1.2 | 3.84
[5 empty] | 2 | 0.3 | 0 | 1.2 | 0.72
[9 empty] | U02EE020 | 15.7904 | 0 | 0
U02HE010XA2 | Partida | m3 | HORMIGÓN HA-30/P/20/XC2+XA2 EMBOCAD.OBRAS FÁBRICA | [6 empty] | 2.9514 | 0 | 0
Hormigón HM-30/P/20/XC2+XA2 en embocaduras y pozos, en unidades de entrada y salida de obras de fábrica de drenaje transversal, incluso encofrado, preparación de la superficie de asiento, vibrado, regleado y curado, terminado.
|  |  |  | PV1 | 0 | 0 | 0 | 0 | 0
|  |  |  | Solera | 1 | 2.2 | 0 | 0.28 | 0.616
|  |  |  | Aletas | 1 | 2.04 | 0.3 | 0.58 | 0.35496
[5 empty] | 1 | 0.68 | 0.3 | 0.58 | 0.11832
|  |  |  | Imposta | 1 | 1.6 | 0.3 | 1.2 | 0.576
[5 empty] | -1 | 0.8 | 0.79 | 0.3 | -0.1896
|  |  |  | PV2 | 0 | 0 | 0 | 0 | 0
|  |  |  | Embocadura aguas abajo | 0 | 0 | 0 | 0 | 0
|  |  |  | Solera | 1 | 2.2 | 0 | 0.28 | 0.616
|  |  |  | Aletas | 1 | 2.04 | 0.3 | 0.58 | 0.35496
[5 empty] | 1 | 0.68 | 0.3 | 0.58 | 0.11832
|  |  |  | Imposta | 1 | 1.6 | 0.3 | 1.2 | 0.576
[5 empty] | -1 | 0.8 | 0.79 | 0.3 | -0.1896
[9 empty] | U02HE010XA2 | 2.9514 | 0 | 0
U02JR09PE0600 | Partida | m. | PASO SALVACUNETAS C/TUBO PVC SN8 600 mm | [6 empty] | 20 | 0 | 0
Paso salvacunetas con tubería de PVC corrugado SN8 de 600 mm de diámetro, incluso compactación y preparación de la superficie de asiento,y relleno posterior, terminado.
|  |  |  | Paso salvacunetas subestación | 2 | 10 | 0 | 0 | 20
[9 empty] | U02JR09PE0600 | 20 | 0 | 0
U07OEP530 | Partida | m. | TUB.ENT.PVC CORR.J.ELAS SN8 C.TEJA 800mm | [6 empty] | 16 | 0 | 0
Colector de saneamiento enterrado de PVC de pared corrugada doble color teja y rigidez 8 kN/m2; con un diámetro 800 mm. y con unión por junta elástica. Colocado en zanja, sobre una cama de arena de río de 10 cm. debidamente compactada y nivelada, relleno lateralmente y superiormente hasta 10 cm. por encima de la generatriz con la misma arena; compactando ésta hasta los riñones. Con p.p. de medios auxiliares y sin incluir la excavación ni el tapado posterior de las zanjas.
|  |  |  | PV1 | 1 | 8 | 0 | 0 | 8
|  |  |  | PV2 | 1 | 8 | 0 | 0 | 8
[9 empty] | U07OEP530 | 16 | 0 | 0
U04BH0751QC | Partida | m. | BORD.HORM. BICAPA GRIS 13-15x20 cm. | [6 empty] | 880 | 0 | 0
Bordillo de hormigón bicapa, de color gris, achaflanado, de 13 y 15 cm. de bases superior e inferior y 20 cm. de altura, colocado sobre solera de hormigón HL-150, de 10 cm. de espesor, rejuntado y limpieza, sin incluir la excavación previa ni el relleno posterior.
|  |  |  | Bordillo anticárcavas. Borde exterior | 1 | 880 | 0 | 0 | 880
[9 empty] | U04BH0751QC | 880 | 0 | 0
[9 empty] | 01.06 | 1 | 0 | 0
01.07 | Capítulo |  | REPOSICIÓN DE RED DE DESGASIFICACIÓN | [6 empty] | 1 | 0 | 0
U20REG0250R | Partida | ud | MONTAJE DE CABEZAL DE POZO DE CAPTACIÓN | [6 empty] | 150 | 0 | 0
Colocación de campana PEAD D250 mm y longitud 2500 mm desmontada previamente cosbre cabeza superior de pozo de desgasificación, provista con tapa superior embridada para inspeción, con válvula de toma de muestras en acero inoxidable 1/2", una boca de conexión lateral PEAD D90 mm. Dotada de válvula de mariposa DN80 para cierre y apertura de pozo, y tubo para descarga de condensados.Incluido todos los accesorios necesarios.
|  |  |  | Reposición de cabezales de pozos desmontados | 150 | 0 | 0 | 0 | 150
[9 empty] | U20REG0250R | 150 | 0 | 0
U08TP0551R | Partida | m. | MONTAJE DE TUBERÍA ACOPIADA PE D=90 mm.SDR 17,6 | [6 empty] | 10665 | 0 | 0
Montaje de tubería ciega PEAD SDR17 D90 con banda amarilla acopiada previamente tras el desmonteje de las redes actuales, para la conexión entre las cabezas de los pozos con las estaciones de regulación. Incluye soldaduras, accesorios necesarios y mano de obra.
|  |  |  | Aprovechamiento del 90% de las tuberías desmontadas | 1 | 10665 | 0 | 0 | 10665
[9 empty] | U08TP0551R | 10665 | 0 | 0
U08TP0551 | Partida | m. | TUBERÍA GAS PE D=90 mm.SDR 17,6 BIOGÁS | [6 empty] | 9571 | 0 | 0
Suministro y montaje de tubería ciega PEAD SDR17 D90 con banda amarilla, para la conexión entre las cabezas de los pozos con las estaciones de regulación. Incluye soldaduras, accesorios necesarios y mano de obra.
|  |  |  | Longitud total necesaria nuevas redes | 1 | 20236 | 0 | 0 | 20236
|  |  |  | Aprovechamiento tuberías actuales | -1 | 10665 | 0 | 0 | -10665
[9 empty] | U08TP0551 | 9571 | 0 | 0
U08TP1301 | Partida | m. | TUBERÍA GAS PE D=250 mm.SDR 17,6 BIOGÁS | [6 empty] | 3750 | 0 | 0
Suministro y montaje de tubería ciega PEAD SDR17.6 D250 con banda amarilla para la conexión entre las estaciones de regulación y la central de combustión. Incluye soldadura, accesorios y mano de obra
|  |  |  | Longitud nuevas redes | 1 | 3750 | 0 | 0 | 3750
[9 empty] | U08TP1301 | 3750 | 0 | 0
U20ERM06090 | Partida | ud | ESTACION DE REGULACION Y MEDIDA 6 ENTRADAS DN90 | [6 empty] | 2 | 0 | 0
Suministro y montaje de grupo de regulación para 6 entradas DN90 formada por colector DN250 en PEAD con válvula todo-nada previo a la salida. Cada posición de llegada dispondrá de válvula de regulación del caudal con válvula de asiento inlcuida, toma de muestras con válvula. El grupo se montará sobre bastidor metálico galvanizado en caliente. Totalmente instalado incluido piezas necesarias para instalación. Incluso trampa de condensados para la eliminación del condensado en cada ERM
|  |  |  | ERM de 5 Entradas + 1R | 1 | 0 | 0 | 0 | 1
|  |  |  | ERM de 6 Entradas | 1 | 0 | 0 | 0 | 1
[9 empty] | U20ERM06090 | 2 | 0 | 0
U20ERM08090 | Partida | ud | ESTACION DE REGULACION Y MEDIDA 8 ENTRADAS DN90 | [6 empty] | 3 | 0 | 0
Suministro y montaje de grupo de regulación para 8 entradas DN90 formada por colector DN250 en PEAD con válvula todo-nada previo a la salida. Cada posición de llegada dispondrá de válvula de regulación del caudal con válvula de asiento inlcuida, toma de muestras con válvula. El grupo se montará sobre bastidor metálico galvanizado en caliente. Totalmente instalado incluido piezas necesarias para instalación. Incluso trampa de condensados para la eliminación del condensado en cada ERM
|  |  |  | ERM de 7 Entradas + 1R | 1 | 0 | 0 | 0 | 1
|  |  |  | ERM de 8 Entradas | 2 | 0 | 0 | 0 | 2
[9 empty] | U20ERM08090 | 3 | 0 | 0
U20ERM10090 | Partida | ud | ESTACION DE REGULACION Y MEDIDA 10 ENTRADAS DN90 | [6 empty] | 5 | 0 | 0
Suministro y montaje de grupo de regulación para 10 entradas DN90 formada por colector DN250 en PEAD con válvula todo-nada previo a la salida. Cada posición de llegada dispondrá de válvula de regulación del caudal con válvula de asiento inlcuida, toma de muestras con válvula. El grupo se montará sobre bastidor metálico galvanizado en caliente. Totalmente instalado incluido piezas necesarias para instalación. Incluso trampa de condensados para la eliminación del condensado en cada ERM
|  |  |  | ERM de 9 Entradas + 1R | 5 | 0 | 0 | 0 | 5
[9 empty] | U20ERM10090 | 5 | 0 | 0
U20ERM12090 | Partida | ud | ESTACION DE REGULACION Y MEDIDA 12 ENTRADAS DN90 | [6 empty] | 1 | 0 | 0
Suministro y montaje de grupo de regulación para 12 entradas DN90 formada por colector DN250 en PEAD con válvula todo-nada previo a la salida. Cada posición de llegada dispondrá de válvula de regulación del caudal con válvula de asiento inlcuida, toma de muestras con válvula. El grupo se montará sobre bastidor metálico galvanizado en caliente. Totalmente instalado incluido piezas necesarias para instalación. Incluso trampa de condensados para la eliminación del condensado en cada ERM
|  |  |  | ERM de 11 Entradas + 1R | 1 | 0 | 0 | 0 | 1
[9 empty] | U20ERM12090 | 1 | 0 | 0
U05CF010R | Partida | m2 | ENCOFRADO RECTO OCULTO CIMIENTOS | [6 empty] | 45.32 | 0 | 0
Encofrado recto oculto en cimientos de muro, incluso clavazón y desencofrado, terminado.
|  |  |  | Losas de ERM | 0 | 0 | 0 | 0 | 0
[5 empty] | 22 | 8.3 | 0 | 0.2 | 36.52
[5 empty] | 22 | 2 | 0 | 0.2 | 8.8
[9 empty] | U05CF010R | 45.32 | 0 | 0
U05CH011HL150 | Partida | m2 | HORMIGÓN HL-150/P/20 LIMPIEZA e=10 cm | [6 empty] | 182.6 | 0 | 0
Hormigón de limpieza HL-150/P/20 de espesor 10 cm., en cimientos de muro, incluso preparación de la superficie de asiento, regleado y nivelado, terminado.
|  |  |  | Losas de ERM | 0 | 0 | 0 | 0 | 0
[5 empty] | 11 | 8.3 | 2 | 0 | 182.6
[9 empty] | U05CH011HL150 | 182.6 | 0 | 0
U05CH04XA2 | Partida | m3 | HORMIGÓN HA-30/P/20/XC2+XA2 CIMIENTOS | [6 empty] | 36.52 | 0 | 0
Hormigón HA-30/P/20/XC2+XA2 en cimientos, incluso preparación de la superficie de asiento, vibrado, regleado y curado, terminado.
|  |  |  | Losas de ERM | 0 | 0 | 0 | 0 | 0
[5 empty] | 11 | 8.3 | 2 | 0.2 | 36.52
[9 empty] | U05CH04XA2 | 36.52 | 0 | 0
U05CR025 | Partida | kg | ACERO CORRUGADO B 500 S | [6 empty] | 2962.454 | 0 | 0
Acero corrugado B 500 S, colocado en cimientos y alzados, incluso p/p de despuntes, alambre de atar y separadores, terminado.
|  |  |  | Losas de ERM | 0 | 0 | 0 | 0 | 0
|  |  |  | Armaduras longitudinales 4Ø12 pml | 198 | 8.5 | 0.89 | 0 | 1497.87
|  |  |  | Armaduras transversales 4Ø12 pml | 748 | 2.2 | 0.89 | 0 | 1464.584
[9 empty] | U05CR025 | 2962.454 | 0 | 0
E05AA0252514 | Partida | ud | PLAC.ANCLAJ.S-275 25x25x1,4cm | [6 empty] | 66 | 0 | 0
Placa de anclaje de acero S275 en perfil plano, de dimensiones 25x25x1,4 cm. con cuatro garrotas de acero corrugado de 10 mm. de diámetro y 25 cm. de longitud total, soldadas, i/taladro central, colocada. Según NTE y norma CTE.
|  |  |  | Pilares ERM | 66 | 0 | 0 | 0 | 66
[9 empty] | E05AA0252514 | 66 | 0 | 0
E05AS020 | Partida | kg | ACERO LAMIN.S275R ESTRUC.ESPAC. | [6 empty] | 6266.964 | 0 | 0
Acero laminado S275R, en perfiles tubulares para estructuras espaciales, i/soldaduras, nudos, despuntes y dos manos de imprimación con pintura de minio de plomo electrolítico, y p.p. de piezas especiales y elementos de unión; montado y colocado, según NTE-EAE y CTE.
|  |  |  | ERM | 0 | 0 | 0 | 0 | 0
|  |  |  | Pilares de estructura (HEA-100) | 33 | 2.6 | 16.64 | 0 | 1427.712
[5 empty] | 33 | 2.4 | 16.64 | 0 | 1317.888
|  |  |  | Vigas transversales estructura (IPE-120) | 33 | 2 | 10.36 | 0 | 683.76
|  |  |  | Correas longitudinales estructura (IPE-120) | 33 | 8.3 | 10.36 | 0 | 2837.604
[9 empty] | E05AS020 | 6266.964 | 0 | 0
E09IMS050 | Partida | m2 | CUB. CHAPA PRELACADA 6 mm. | [6 empty] | 182.6 | 0 | 0
Cubierta de chapa de acero de 0,6 mm. de espesor en perfil comercial prelacado por cara exterior, sobre correas metálicas, i/p.p. de solapes, accesorios de fijación, juntas de estanqueidad, medios auxiliares y elementos de seguridad, s/NTE-QTG-7. Medida en verdadera magnitud.
|  |  |  | Cubierta de portico protección ERMs | 0 | 0 | 0 | 0 | 0
[5 empty] | 11 | 8.3 | 2 | 0 | 182.6
[9 empty] | E09IMS050 | 182.6 | 0 | 0
[9 empty] | 01.07 | 1 | 0 | 0
01.08 | Capítulo |  | REPOSICIÓN DE ALUMBRADO | [6 empty] | 1 | 0 | 0
U08EECCQC | Partida | ud | CIMENTACION COLUMNA | [6 empty] | 22 | 0 | 0
Base de cimentación para columna de 8 mts. de altura, de dimensiones 50x50x80 cm., en hormigón HM-30/I+Qc, i/excavación necesaria y codo embutido de tubo Decaplast de doble pared D=63 mm. Incluyendo placa de anclaje, montaje y construccion, p/p de pequeño material, medios auxiliares y costes indirectos. Totalmente montado.
|  |  |  | ALU | 22 | 0 | 0 | 0 | 22
[9 empty] | U08EECCQC | 22 | 0 | 0
U01EZ0300 | Partida | m3 | EXCAVACIÓN EN ZANJAS MEDIOS MECANICOS | [6 empty] | 153.6 | 0 | 0
Excavación en zanja, en todo tipo de terreno con retroexcavadora, incluso ayuda manual en las zonas de dificil acceso, incluso p.p. entibación con los medios necesarios y agotamiento en caso de ser necesario, incluso limpieza y extracción de materiales procedentes de la excavación, carga y transporte a lugar de empleo o vertedero.
|  |  |  | ALU | 1 | 768 | 0.4 | 0.5 | 153.6
[9 empty] | U01EZ0300 | 153.6 | 0 | 0
U05CH0200I | Partida | m3 | HORMIGÓN HNE-20/P/40/X0 RELLENOS | [6 empty] | 69.4272 | 0 | 0
Hormigón HNE-20 en rellenos, incluso vibrado, regleado y curado, terminado.
|  |  |  | ALU 1 | 1 | 768 | 0.4 | 0.25 | 76.8
|  |  |  | A deducir volumen de tubos | -1 | 768 | 0.12 | 0.08 | -7.3728
[9 empty] | U05CH0200I | 69.4272 | 0 | 0
U01RZ0100 | Partida | m3 | RELLENO DE ZANJAS CON SUELO PROC DE EXCAV | [6 empty] | 76.8 | 0 | 0
Relleno de zanjas con suelo procedente de la excavación, incluso compactación 95 % PM.
|  |  |  | ALU | 1 | 768 | 0.4 | 0.25 | 76.8
[9 empty] | U01RZ0100 | 76.8 | 0 | 0
U06TM03.1QC | Partida | ud | ARQUETA REGISTRO 40x40x50 cm | [6 empty] | 22 | 0 | 0
Arqueta de registro de dimensiones interiores 40x40x50 cm. realizada con hormigon armado HA-30/P/20/IV+Qc, inlcuso tapa (con inscripción del servicio correspondiente, anualidad y escudo municipal), cerco de acero de fundicion y lamina geotextil. Incluyendo p/p de pequeño material, recubrimiento de tapa con lechada y marcado de señalizacion en el centro mediante un taladro de 2 cm rellenado de mortero coloreado sobre la losa o adoquin encima de arqueta, medios auxiliares. Totalmente montada y terminada.
|  |  |  | ALU | 22 | 0 | 0 | 0 | 22
[9 empty] | U06TM03.1QC | 22 | 0 | 0
U01ADGE | Partida | m | LEVANTADO INSTALACIÓN ALUMBRADO EXISTENTE | [6 empty] | 768 | 0 | 0
Levantado de canalización de alumbrado existente, comprendiendo el cableado, canalizaciónes y arquetas, así como bases y rellenos de hormigón, pormedios mecánicos y manuales. Incluso p.p. de gestiones con la empresa suministradora e informes pertinentes.Limpieza final y medios aux iliares necesarios. Medida la longitud lev antada
|  |  |  | Vial | 1 | 768 | 0 | 0 | 768
[9 empty] | U01ADGE | 768 | 0 | 0
U01ADSF | Partida | ud | DESMONTAJE FAROLA Y ACOPIO EN OBRA | [6 empty] | 22 | 0 | 0
Desmontaje de farola existente y acopio en obra para posterior reposición de la línea de alumbrado
[5 empty] | 22 | 0 | 0 | 0 | 22
[9 empty] | U01ADSF | 22 | 0 | 0
U06BCA66A | Partida | m | LINEA RZ1MZ1-K 0,6/1 kV 4x6+TTx6 mm² | [6 empty] | 768 | 0 | 0
Suministro e instalación de cable multipolar RZ1MZ1-K (AS), no propagador de la llama, con conductor de cobre clase 5 (-K) de 4x6+TTx6 mm² de sección indicado para instalaciones en locales con riesgo de incendio y explosión, con aislamiento de polietileno reticulado (R) y cubierta de compuesto termoplástico a base de poliolefina libre de halógenos con baja emisión de humos y gases corrosivos (Z1), siendo su tensión asignada de 0,6/1 kV. Incluso p/p de accesorios y elementos de sujeción. Totalmente montado, conexionado y probado.
|  |  |  | ALU | 1 | 768 | 0 | 0 | 768
[9 empty] | U06BCA66A | 768 | 0 | 0
U06BCA2.52.5A | Partida | m | LINEA RZ1MZ1-K 0.6/1 KV 2X2,5 mm² | [6 empty] | 768 | 0 | 0
Suministro e instalación de cable multipolar RZ1MZ1-K (AS), no propagador de la llama, con conductor de cobre clase 5 (-K) de 2x2.5+TTx2.5 mm² de sección indicado para instalaciones en locales con riesgo de incendio y explosión, con aislamiento de polietileno reticulado (R) y cubierta de compuesto termoplástico a base de poliolefina libre de halógenos con baja emisión de humos y gases corrosivos (Z1), siendo su tensión asignada de 0,6/1 kV. Incluso p/p de accesorios y elementos de sujeción. Totalmente montado, conexionado y probado.
|  |  |  | ALU | 1 | 768 | 0 | 0 | 768
[9 empty] | U06BCA2.52.5A | 768 | 0 | 0
U06BC110 | Partida | m | CANALIZACION SUBTERRANEA CON 1 TUBO Ø110 | [6 empty] | 768 | 0 | 0
Canalización subterránea de protección del cableado formada por tubo protector de polietileno de doble pared, de 110 mm de diámetro.
|  |  |  | ALU | 1 | 768 | 0 | 0 | 768
[9 empty] | U06BC110 | 768 | 0 | 0
U06TI01 | Partida | ud | INTEGRACION NUEVOS EQUIPOS EN CUADROS | [6 empty] | 1 | 0 | 0
Integracion de los equipos en cuadros existentes. Incluso suministro, montaje y conexionado (fuerza y control) conforme a esquema unifilar y especificaciones de proyecto.
|  |  |  | ALUMBRADO | 1 | 0 | 0 | 0 | 1
[9 empty] | U06TI01 | 1 | 0 | 0
U08EEC01 | Partida | ud | PUNTO DE LUZ DE 6 M CON LUMINARIA LED DE 55 W | [6 empty] | 22 | 0 | 0
Luminaria LED blanco neutro, flujo nominal 6510 lm, y 55 W de potencia de ATP o equivalente, con óptica LED, motor fotometrico LensoFlex2, corriente de alimentacion de 500 mA, regulación programable con linea de mando conexion Dali, clase I, proteccion contra aumento de temperatura, acoplamiento vertical, base y capó de aluminio inyectado, protector de policarbonato de metacrilato, en color Gris AKZO 900 enarenado, bloque optico IP-66 sellado por un protector de vidrio para un optimo flujo luminoso y protector contra sobretensiones de hasta 10 KV, etc...Montadas sobre columna troncocónica en un solo tramo de 8 m de altura, recubrimiento de galvanizado según Norma UNE EN ISO 1461:2010 de 70 ìm, según la normativa UNE-EN ISO 9227:2012, con puerta registro para alojar caja de conexion y protección. Incluyendo, conductores de interconexion luminaria-caja de fusibles, p/p de pequeño material, medios auxiliares y costes indirectos. Totalmente montada, conexionada y funcionando.
|  |  |  | Luminaria | 22 | 0 | 0 | 0 | 22
[9 empty] | U08EEC01 | 22 | 0 | 0
U08CAFUS | Partida | ud | CAJA FUSIBLES 1465-2 + FUSIBLES | [6 empty] | 22 | 0 | 0
Caja cortacircuitos de protección mod. 1465-2 de Claved o equivalente, para fusible C-20 de 6 A. Incluyendo montaje e instalacion, p/p de pequeño material, medios auxiliares y costes indirectos. Totalmente montada, conexionada y funcionando.
|  |  |  | ALUMBRADO | 22 | 0 | 0 | 0 | 22
[9 empty] | U08CAFUS | 22 | 0 | 0
U06BRPT | Partida | m | RED DE PUESTA A TIERRA DE Cu 35 mm² | [6 empty] | 768 | 0 | 0
Red de toma de tierra realizada con cable de cobre desnudo de 35 mm2, incluyendo registro de comprobación y puente de prueba.
|  |  |  | ALU | 1 | 768 | 0 | 0 | 768
[9 empty] | U06BRPT | 768 | 0 | 0
U06BPPTT | Partida | ud | PICA DE TOMA DE TIERRA | [6 empty] | 22 | 0 | 0
Pica de puesta a tierra de Ø16 mm. y 2,00 mts. de longitud, unida al neutro de la instalacion mediante soldadura aluminotermica. Incluyendo incado, cartucho, parte proporcional de molde, ramal de conductor desnudo de 50 mm² Cu para union con el neutro, p/p de pequeño material, costos indirectos y medios auxiliares. Totalmente instalada y conexionada.
[5 empty] | 22 | 0 | 0 | 0 | 22
[9 empty] | U06BPPTT | 22 | 0 | 0
[9 empty] | 01.08 | 1 | 0 | 0
01.09 | Capítulo |  | REPOSICIÓN DE VIARIOS | [6 empty] | 1 | 0 | 0
U01AF206 | Partida | m3 | DEMOL.Y LEVANTADO PAVIMENTO HA | [6 empty] | 372.4 | 0 | 0
Demolición y levantado de pavimento de hormigón armado de espesor variable.
|  |  |  | Tramo de viario variante planta osmosis | 0 | 0 | 0 | 0 | 0
|  |  |  | Capa de rodadura de firme | 1 | 980 | 0 | 0.23 | 225.4
|  |  |  | Capa de hormigón magro de firme | 1 | 980 | 0 | 0.15 | 147
[9 empty] | U01AF206 | 372.4 | 0 | 0
U03CZ010 | Partida | m3 | ZAHORRA ARTIFICIAL BASE 75% MACHAQUEO | [6 empty] | 356 | 0 | 0
Zahorra artificial, husos ZA(40)/ZA(25) en capas de base, con 75 % de caras de fractura, puesta en obra, extendida y compactada, incluso preparación de la superficie de asiento, en capas de 20/30 cm. de espesor, medido sobre perfil. Desgaste de los ángeles de los áridos < 30.
|  |  |  | Ensanche de viario variante planta osmosis | 0 | 0 | 0 | 0 | 0
|  |  |  | Capa de rodadura de firme | 1 | 200 | 8 | 0.2 | 320
|  |  |  | Reposición de accesos a subestación | 0 | 0 | 0 | 0 | 0
[5 empty] | 1 | 10 | 6 | 0.2 | 12
[5 empty] | 1 | 20 | 6 | 0.2 | 24
[9 empty] | U03CZ010 | 356 | 0 | 0
U03WM010 | Partida | m3 | HORMIGÓN MAGRO EN BASE | [6 empty] | 267 | 0 | 0
Hormigón magro en base de firme, de consistencia seca, HM-20/P/20/X0 y granulometría gruesa, incluso ejecución y colocación de lámina de plástico en junta, puesto en obra, extendido, compactado, rasanteado y curado.
|  |  |  | Ensanche de viario variante planta osmosis | 0 | 0 | 0 | 0 | 0
|  |  |  | Capa de rodadura de firme | 1 | 200 | 8 | 0.15 | 240
|  |  |  | Reposición de accesos a subestación | 0 | 0 | 0 | 0 | 0
[5 empty] | 1 | 10 | 6 | 0.15 | 9
[5 empty] | 1 | 20 | 6 | 0.15 | 18
[9 empty] | U03WM010 | 267 | 0 | 0
U03WV0201QC | Partida | m3 | HORMIGÓN HP-40+XA2 EN PAVIMENTOS | [6 empty] | 413 | 0 | 0
Pavimento de hormigón HP-40 de resistencia característica a flexotracción, incluso extendido, encofrado de borde, regleado, vibrado, curado con producto filmógeno, estriado o ranurado y p.p. de juntas.
|  |  |  | Ensanche de viario variante planta osmosis | 0 | 0 | 0 | 0 | 0
|  |  |  | Capa de rodadura de firme | 1 | 200 | 8 | 0.23 | 368
|  |  |  | Reposición de accesos a subestación | 0 | 0 | 0 | 0 | 0
[5 empty] | 1 | 10 | 6 | 0.25 | 15
[5 empty] | 1 | 20 | 6 | 0.25 | 30
[9 empty] | U03WV0201QC | 413 | 0 | 0
[9 empty] | 01.09 | 1 | 0 | 0
01.10 | Capítulo |  | BALIZAMIENTO Y DEFENSAS | [6 empty] | 1 | 0 | 0
U17DB051 | Partida | m. | BARRERA SEGURIDAD BM SNA2/120a | [6 empty] | 785 | 0 | 0
Barrera de seguridad semirrígida tipo BM SNA2/120a, de acero laminado y galvanizado en caliente, de 3 mm. de espesor, con postes metálicos cada 2 m., tipo C-120 de 1,50 m. de longitud, hincada con p.p. de postes, separadores, captafaros y juego de tornillería, colocada.
|  |  |  | Borde exterior | 1 | 880 | 0 | 0 | 880
|  |  |  | A deducir accesos a subestación | -2 | 10 | 0 | 0 | -20
|  |  |  | A deducir acceso a planta de ósmosis | -1 | 75 | 0 | 0 | -75
[9 empty] | U17DB051 | 785 | 0 | 0
U17DT023 | Partida | ud | ABAT.BARRERA SEGURIDAD 4m./C120 | [6 empty] | 8 | 0 | 0
Abatimiento corte de 4 m. de longitud con barrera metálica de seguridad doble onda de 3 mm. de espesor, galvanizada en caliente, con postes metálicos C-120 de 1,50 m. cada 2 m., captafaros, tornillería y piezas especiales, totalmente terminado.
[5 empty] | 8 | 0 | 0 | 0 | 8
[9 empty] | U17DT023 | 8 | 0 | 0
U17HMC030 | Partida | m. | M.VIAL CONTINUA ACRÍLICA ACUOSA 10 cm | [6 empty] | 880 | 0 | 0
Marca vial reflexiva continua blanca/amarilla, de 10 cm. de ancho, ejecutada con pintura acrílica en base acuosa con una dotación de 720 gr./m2 y aplicación de microesferas de vidrio con una dotación de 480 gr./m2, excepto premarcaje.
|  |  |  | Eje de viario | 1 | 880 | 0 | 0 | 880
[9 empty] | U17HMC030 | 880 | 0 | 0
U17HMC036 | Partida | m. | MARCA VIAL ACRÍLICA ACUOSA 40 cm | [6 empty] | 16 | 0 | 0
Marca vial reflexiva continua/discontinua blanca/amarilla, de 40 cm. de ancho, ejecutada con pintura acrílica en base acuosa con una dotación de 720 gr./m2 y aplicación de microesferas de vidrio con una dotación de 480 gr./m2, realmente pintado, excepto premarcaje.
|  |  |  | Lineas de STOP | 4 | 4 | 0 | 0 | 16
[9 empty] | U17HMC036 | 16 | 0 | 0
U17VAO010 | Partida | ud | SEÑAL OCTOGONAL REFLEXIVA E.G. 2A=60 cm. | [6 empty] | 4 | 0 | 0
Señal octogonal de doble apotema 60 cm., reflexiva nivel I (E.G.) y troquelada, incluso poste galvanizado de sustentación y cimentación, colocada.
[5 empty] | 4 | 0 | 0 | 0 | 4
[9 empty] | U17VAO010 | 4 | 0 | 0
U17VAA010 | Partida | ud | SEÑAL CIRCULAR REFLEXIVA E.G. D=60 cm. | [6 empty] | 5 | 0 | 0
Señal circular de diámetro 60 cm., reflexiva nivel I (E.G.) y troquelada, incluso poste galvanizado de sustentación y cimentación, colocada.
|  |  |  | Limite de velocidad | 2 | 0 | 0 | 0 | 2
|  |  |  | Oblogatoriedad de dirección | 2 | 0 | 0 | 0 | 2
|  |  |  | Prohibición de paso vehiculos pesados | 1 | 0 | 0 | 0 | 1
[9 empty] | U17VAA010 | 5 | 0 | 0
U17VAR030 | Partida | ud | SEÑAL RECTANGULAR NORMAL 40x60 cm. | [6 empty] | 1 | 0 | 0
Señal rectangular de 40x60 cm., normal y troquelada, incluso poste galvanizado de sustentación y cimentación, colocada.
|  |  |  | Señal informativa direccional | 1 | 0 | 0 | 0 | 1
[9 empty] | U17VAR030 | 1 | 0 | 0
[9 empty] | 01.10 | 1 | 0 | 0
01.11 | Capítulo |  | ACOPIO DE TIERRAS Y GRAVAS | [6 empty] | 1 | 0 | 0
U01G01150 | Partida | m2 | GEOTEXTIL ANTICOLMATANTE NO TEJIDO 150 gr/m² | [6 empty] | 59700 | 0 | 0
Suministro y colocación de geotextil no tejido 100% de polipropileno virgen de fibra larga de polipropileno, con un peso mínimo de 150 gr/m2, incluso p.p. de solapes, recortes y despuntes, totalmente colocado
|  |  |  | Bajo acopio para protección terreno natural | 1 | 59700 | 0 | 0 | 59700
[9 empty] | U01G01150 | 59700 | 0 | 0
E15VAG0601 | Partida | m | VALLA DE CERRAMIENTO H=2 | [6 empty] | 1010 | 0 | 0
Vallado de 2,00 m. de altura realizado con malla simple torsión galvanizada en caliente de trama 50/14, tipo Teminsa y postes de tubo de acero galvanizado por inmersión de 48 mm. de diámetro, p.p. de postes de esquina, jabalcones, tornapuntas, tensores, grupillas y accesorios, montada i/replanteo y recibido de postes con hormigón HM-15
|  |  |  | Cerramiento perimetral | 1 | 1010 | 0 | 0 | 1010
[9 empty] | E15VAG0601 | 1010 | 0 | 0
E15CCH010 | Partida | m2 | CANCELA TUBO ACERO LAMI.FRÍO | [6 empty] | 10 | 0 | 0
Cancela formada por cerco y bastidor de hoja con tubos huecos de acero laminado en frío de 60x40x2 mm. y barrotes de tubo de 40x20x1 mm. soldados entre sí; patillas para recibido, herrajes de colgar y seguridad, cerradura y manivela a dos caras, elaborada en taller, ajuste y fijación en obra.
|  |  |  | Acceso entrada | 1 | 5 | 0 | 2 | 10
[9 empty] | E15CCH010 | 10 | 0 | 0
E28EB010 | Partida | m. | CINTA BALIZAMIENTO BICOLOR 8 cm. | [6 empty] | 385 | 0 | 0
Cinta de balizamiento bicolor rojo/blanco de material plástico, incluso colocación y desmontaje. s/R.D. 485/97.
|  |  |  | Delimitación tesela habitat 6220 | 1 | 385 | 0 | 0 | 385
[9 empty] | E28EB010 | 385 | 0 | 0
U14VTV011 | Partida | h | RIEGO PERIODICO CON CISTERNA | [6 empty] | 240 | 0 | 0
Riego del transito de vehículos mediante el uso de camión cisterna para mitigar la producción de polvo, cuando la humedad sea inferior al 70%.
[5 empty] | 1 | 240 | 0 | 0 | 240
[9 empty] | U14VTV011 | 240 | 0 | 0
U14VQ0150 | Partida | ud | INFORME BIMENSUAL IMPACTO ACOPIO FASE OBRAS | [6 empty] | 4 | 0 | 0
Informe bimensual de control sobre posibles impactos durante la fase de acopio
|  |  |  | Fase de obras | 4 | 0 | 0 | 0 | 4
[9 empty] | U14VQ0150 | 4 | 0 | 0
U14VQ0151 | Partida | ud | INFORME BIMENSUAL IMPACTO ACOPIO FASE USO | [6 empty] | 12 | 0 | 0
Informe bimensual de control sobre posibles impactos durante los dos primeros años del acopio, en los cuales se producirá el tránsito de tierras entre origen, almacén y destino (sellado de fase III)
|  |  |  | Fase de uso | 12 | 0 | 0 | 0 | 12
[9 empty] | U14VQ0151 | 12 | 0 | 0
U14VQ016 | Partida | ud | INFORME SEMESTRAL DE CONTROL IMPACTOS | [6 empty] | 2 | 0 | 0
Informe semestral de control sobre posibles impactos durante los años de explotación del vaso de Fase IV
[5 empty] | 2 | 0 | 0 | 0 | 2
[9 empty] | U14VQ016 | 2 | 0 | 0
U14VQ017 | Partida | ud | INFORME SEGUIMIENTO FASE FINAL | [6 empty] | 1 | 0 | 0
Informe de seguimiento de la fase final (consumo de las tierras restantes del acopio)
[5 empty] | 1 | 0 | 0 | 0 | 1
[9 empty] | U14VQ017 | 1 | 0 | 0
U13AF070 | Partida | m2 | LABOREO MECÁN.DEL TERRENO 30 cm. | [6 empty] | 59700 | 0 | 0
Laboreo mecánico de terreno de consistencia media, comprendiendo dos pases cruzados de subsolador a 30 cm. de profundidad y dos pases, también cruzados, de arado de discos o vertedera a 20 cm. de profundidad, i/remate manual de bordes y zonas especiales.
|  |  |  | Esponjamiento de terreno tras retirada de acopio | 1 | 59700 | 0 | 0 | 59700
[9 empty] | U13AF070 | 59700 | 0 | 0
U14VQ019 | Partida | ud | MEMORIA POSTCLAUSURA | [6 empty] | 1 | 0 | 0
Memoria postclausura (dos años después del fin del uso del acopio y la restauración de los terrenos)
[5 empty] | 1 | 0 | 0 | 0 | 1
[9 empty] | U14VQ019 | 1 | 0 | 0
[9 empty] | 01.11 | 1 | 0 | 0
01.12 | Capítulo |  | SEGURIDAD Y SALUD | [6 empty] | 1 | 0 | 0
E22CI010SS1 | Partida | ud | SEGURIDAD Y SALUD | [6 empty] | 1 | 0 | 0
Seguridad y Salud durante la ejecución de las obras según descomposición de Anejo correspondiente
[5 empty] | 1 | 0 | 0 | 0 | 1
[9 empty] | E22CI010SS1 | 1 | 0 | 0
[9 empty] | 01.12 | 1 | 0 | 0
01.13 | Capítulo |  | GESTIÓN DE RESIDUOS | [6 empty] | 1 | 0 | 0
E22CI010GR1 | Partida | ud | GESTION RESIDUOS CONSTRUCCIÓN | [6 empty] | 1 | 0 | 0
Gestión y tratamiento de residuos generados durante la Fase 1 de las obras según desglose del Anejo correspondiente
[5 empty] | 1 | 0 | 0 | 0 | 1
[9 empty] | E22CI010GR1 | 1 | 0 | 0
[9 empty] | 01.13 | 1 | 0 | 0
01.14 | Capítulo |  | CONTROL DE CALIDAD | [6 empty] | 1 | 0 | 0
E22CI010CC1 | Partida | ud | CONTROL DE CALIDAD | [6 empty] | 1 | 0 | 0
Control de calidad de las unidades de obra durante la Fase 1 de las obras según desglose del Anejo correspondiente
[5 empty] | 1 | 0 | 0 | 0 | 1
[9 empty] | E22CI010CC1 | 1 | 0 | 0
[9 empty] | 01.14 | 1 | 0 | 0
[9 empty] | 01 | 1 | 0 | 0
02 | Capítulo |  | FASE DE EXPLOTACIÓN | [6 empty] | 1 | 0 | 0
02.01 | Capítulo |  | RECRECIDO DE POZOS DE DESGASIFICACIÓN | [6 empty] | 1 | 0 | 0
U20REG0250R | Partida | ud | MONTAJE DE CABEZAL DE POZO DE CAPTACIÓN | [6 empty] | 548 | 0 | 0
Colocación de campana PEAD D250 mm y longitud 2500 mm desmontada previamente cosbre cabeza superior de pozo de desgasificación, provista con tapa superior embridada para inspeción, con válvula de toma de muestras en acero inoxidable 1/2", una boca de conexión lateral PEAD D90 mm. Dotada de válvula de mariposa DN80 para cierre y apertura de pozo, y tubo para descarga de condensados.Incluido todos los accesorios necesarios.
|  |  |  | (*) Long es numero medio de tongadas | 0 | 0 | 0 | 0 | 0
|  |  |  | Reposición de cabezales en tongadas de 3 m | 137 | 4 | 0 | 0 | 548
[9 empty] | U20REG0250R | 548 | 0 | 0
U06CSFPE160 | Partida | m. | FILTRO PEAD D160 mm. PN10 atm RANURADA | [6 empty] | 1785 | 0 | 0
Filtro e PEAD ranurado de 160 mm. de diámetror, colocado en revestimiento de sondeos para captaciones de aguas subterráneas, incluso p.p. de unión por soldadura, terminado y colocado.
|  |  |  | Recrecido de pozos | 1 | 1785 | 0 | 0 | 1785
[9 empty] | U06CSFPE160 | 1785 | 0 | 0
U06CSWG4070 | Partida | m3 | GRAVA PARA SONDEO 40/70mm | [6 empty] | 357 | 0 | 0
Engravillado de espacio anular entre pared de sondeo y entubado definitivo, con material drenante 20/40 mm, incluso introducción y extracción de tubo auxiliar.
[5 empty] | 1 | 1785 | 0.2 | 0 | 357
[9 empty] | U06CSWG4070 | 357 | 0 | 0
U06CSWG401 | Partida | ud | MEDIOS AUXILIARES RECRECIDOS POZOS | [6 empty] | 1 | 0 | 0
Maquinaria y medios auxiliares para la ejecución del izado de los pozos de desgasificación durante la fase de explotación
[5 empty] | 1 | 0 | 0 | 0 | 1
[9 empty] | U06CSWG401 | 1 | 0 | 0
[9 empty] | 02.01 | 1 | 0 | 0
[9 empty] | 02 | 1 | 0 | 0
03 | Capítulo |  | SELLADO FINAL | [6 empty] | 1 | 0 | 0
03.01 | Capítulo |  | REPERFILADO Y COBERTURA DE RESIDUOS | [6 empty] | 1 | 0 | 0
U01PT0910 | Partida | m2 | PERFILADO TALUDES, BERMAS Y CORONACIÓN | [6 empty] | 257655 | 0 | 0
Perfilado y refino de taludes, bermas y coronación de desmonte y terraplén, en terreno sin clasificar y/o capa de residuos según plano de perfilado, incluso retirada y transporte de los productos resultantes a lugar de empleo, completamente terminado..
|  |  |  | Superficie de taludes | 1 | 192643 | 0 | 0 | 192643
|  |  |  | Superficie de coronación | 1 | 65012 | 0 | 0 | 65012
[9 empty] | U01PT0910 | 257655 | 0 | 0
U01TS0501E | Partida | m3 | EXTENDIDO DE TIERRAS PROC. DE PRESTAMOS | [6 empty] | 358357 | 0 | 0
Acopio y extendido de tierras limpias procedentes de excavación, incluso compactación y humectación del mismo, totalmente terminado.
|  |  |  | Capa de regularización | 0 | 0 | 0 | 0 | 0
|  |  |  | Superficie de taludes. Espesor 1,00 m | 1 | 192643 | 0 | 1 | 192643
|  |  |  | Superficie de coronación. Espesor 1,00 m | 1 | 65012 | 0 | 1 | 65012
|  |  |  | Sobreespesor variable form. pend. 4% en coron. | 1 | 100702 | 0 | 0 | 100702
[9 empty] | U01TS0501E | 358357 | 0 | 0
[9 empty] | 03.01 | 1 | 0 | 0
03.02 | Capítulo |  | CAPAS DE SELLADO | [6 empty] | 1 | 0 | 0
U01LPEL020C | Partida | m | CORTE, LIMPIEZA Y ACONDICIONAM. LAMINA | [6 empty] | 2195 | 0 | 0
Corte de lámina, limpieza y acondicionamiento de lámina de polietileno y geotextiles de protección para su solape y soldadura con geosintéticos dispuestos sobre talud interior de mota de protección y de sobre zanja de anclaje.
|  |  |  | Perimetro de motas | 1 | 1390 | 0 | 0 | 1390
[5 empty] | 1 | 805 | 0 | 0 | 805
[9 empty] | U01LPEL020C | 2195 | 0 | 0
U01G01150 | Partida | m2 | GEOTEXTIL ANTICOLMATANTE NO TEJIDO 150 gr/m² | [6 empty] | 130024 | 0 | 0
Suministro y colocación de geotextil no tejido 100% de polipropileno virgen de fibra larga de polipropileno, con un peso mínimo de 150 gr/m2, incluso p.p. de solapes, recortes y despuntes, totalmente colocado
|  |  |  | Bajo capa drenante de gases en coronación | 1 | 65012 | 0 | 0 | 65012
|  |  |  | Sobre capa drenante de escorrentías en coronación | 1 | 65012 | 0 | 0 | 65012
[9 empty] | U01G01150 | 130024 | 0 | 0
U01G01350 | Partida | m2 | GEOTEXTIL DE PROTECCIÓN NO TEJIDO 300 gr/m² | [6 empty] | 130024 | 0 | 0
Suministro y colocación de geotextil no tejido 100% de polipropileno virgen de fibra larga de polipropileno, con un peso mínimo de 300 gr/m2, incluso p.p. de solapes, recortes y despuntes, totalmente colocado
|  |  |  | Sobre capa drenante de gases en coronación | 1 | 65012 | 0 | 0 | 65012
|  |  |  | Bajo capa drenante de escorrentías en coronación | 1 | 65012 | 0 | 0 | 65012
[9 empty] | U01G01350 | 130024 | 0 | 0
U01LPEL020 | Partida | m2 | IMPER.LÁM.P.E.A.D. LISA 2,0 mm. | [6 empty] | 65012 | 0 | 0
Metro cuadrado de suministro y colocación de lámina lisa impermeable PEAD de 2,0 mm de espesor, incluso p.p. de solape y soldaduras. Completamente colocada.
|  |  |  | Coronación | 1 | 65012 | 0 | 0 | 65012
[9 empty] | U01LPEL020 | 65012 | 0 | 0
U01LPER020 | Partida | m2 | IMPER.LÁM.P.E.A.D. TEXTURIZADA 2,0 mm. | [6 empty] | 192643 | 0 | 0
Metro cuadrado de suministro y colocación de lámina texturizada impermeable PEAD de 2,0 mm de espesor, incluso p.p. de solape y soldaduras. Completamente colocada.
|  |  |  | Superficie de taludes 3D | 1 | 192643 | 0 | 0 | 192643
[9 empty] | U01LPER020 | 192643 | 0 | 0
U01GD0050 | Partida | m2 | GEOCOMPUESTO DRENANTE EN SELLADO | [6 empty] | 385286 | 0 | 0
Suministro y colocación de geocompuesto drenante de polietileno de alta densidad, con doble capa de geotextiles de protección incluso p.p. de solapes y soldaduras. Completamente colocado.
|  |  |  | Capa drenante de gases en taludes | 1 | 192643 | 0 | 0 | 192643
|  |  |  | Capa drenante de escorrentías en taludes | 1 | 192643 | 0 | 0 | 192643
[9 empty] | U01GD0050 | 385286 | 0 | 0
U02GS0408B | Partida | m3 | MATERIAL GRANULAR DRENAJE 40/80mm | [6 empty] | 35756.6 | 0 | 0
Extensión, riego a humedad óptima y compactación en capa de drenaje de material granular 40/80 mm
|  |  |  | Capa drenante de gases en coronación | 1 | 65012 | 0 | 0.15 | 9751.8
|  |  |  | Capa drenante de escorrentías en coronación | 1 | 65012 | 0 | 0.4 | 26004.8
[9 empty] | U02GS0408B | 35756.6 | 0 | 0
U02GS0408R | Partida | m3 | MATERIAL ARIDO RECICLADO DRENAJE 40/80mm | [6 empty] | 13002.4 | 0 | 0
Extensión, riego a humedad óptima y compactación en capa de drenaje de material granular de árido reciclado 40/80 mm
|  |  |  | Capa drenante de gases en coronación | 1 | 65012 | 0 | 0.1 | 6501.2
|  |  |  | Capa drenante de escorrentías en coronación | 1 | 65012 | 0 | 0.1 | 6501.2
[9 empty] | U02GS0408R | 13002.4 | 0 | 0
U01TS0501E | Partida | m3 | EXTENDIDO DE TIERRAS PROC. DE PRESTAMOS | [6 empty] | 128827.5 | 0 | 0
Acopio y extendido de tierras limpias procedentes de excavación, incluso compactación y humectación del mismo, totalmente terminado.
|  |  |  | Capa de sellado | 0 | 0 | 0 | 0 | 0
|  |  |  | Superficie de taludes. Espesor 0,50 m | 1 | 192643 | 0 | 0.5 | 96321.5
|  |  |  | Superficie de coronación. Espesor 0,50 m | 1 | 65012 | 0 | 0.5 | 32506
[9 empty] | U01TS0501E | 128827.5 | 0 | 0
U03CZ010 | Partida | m3 | ZAHORRA ARTIFICIAL BASE 75% MACHAQUEO | [6 empty] | 2010 | 0 | 0
Zahorra artificial, husos ZA(40)/ZA(25) en capas de base, con 75 % de caras de fractura, puesta en obra, extendida y compactada, incluso preparación de la superficie de asiento, en capas de 20/30 cm. de espesor, medido sobre perfil. Desgaste de los ángeles de los áridos < 30.
|  |  |  | Rampa este | 1 | 2700 | 0 | 0.3 | 810
|  |  |  | Rampa oeste | 1 | 4000 | 0 | 0.3 | 1200
[9 empty] | U03CZ010 | 2010 | 0 | 0
U01TV0501 | Partida | m3 | TERRAPLÉN TERR. EXCAVAC C/MAT.ORGANICA | [6 empty] | 75286.5 | 0 | 0
Formación de cobertura de tierra vegetal con tierras procedentes de la excavación con aportación de una dotación de 50 T/Ha de su contenido de materia orgánica o material procedente de bioestabilizado, incluso compactación y humectación del mismo, totalmente terminado.
|  |  |  | Capa de sellado | 0 | 0 | 0 | 0 | 0
|  |  |  | Superficie de taludes. Espesor 0,30 m | 1 | 192643 | 0 | 0.3 | 57792.9
|  |  |  | Superficie de coronación. Espesor 0,30 m | 1 | 65012 | 0 | 0.3 | 19503.6
|  |  |  | A deducir zahorras en rampas | -1 | 2010 | 0 | 0 | -2010
[9 empty] | U01TV0501 | 75286.5 | 0 | 0
[9 empty] | 03.02 | 1 | 0 | 0
03.03 | Capítulo |  | RED DE DESGASIFICACIÓN | [6 empty] | 1 | 0 | 0
U20REG0250 | Partida | ud | CABEZAL POZO DE CAPTACIÓN PEAD 250 | [6 empty] | 150 | 0 | 0
Suministro y colocación de campana PEAD D250 mm y longitud 2500 mm provista con tapa superior embridada para inspeción, con válvula de toma de muestras en acero inoxidable 1/2", una boca de conexión lateral PEAD D90 mm. Dotada de válvula de mariposa DN80 para cierre y apertura de pozo, y tubo para descarga de condensados Incluido todos los accesorios necesarios.
|  |  |  | Reposición de cabezales de pozos desmontados | 150 | 0 | 0 | 0 | 150
[9 empty] | U20REG0250 | 150 | 0 | 0
U20REGB0250 | Partida | ud | BABERO PEAD 250 PARA SOLDADURA A LÁMINA | [6 empty] | 150 | 0 | 0
Suministro y montaje de babero PEAD D250 para soldadura a lámina y conexión a las cabezas de los pozos
|  |  |  | Reposición de cabezales de pozos desmontados | 150 | 0 | 0 | 0 | 150
[9 empty] | U20REGB0250 | 150 | 0 | 0
U01LBTG050 | Partida | m3 | BENTONITA EN GRANULOS K=10-9 m/s | [6 empty] | 15 | 0 | 0
Bentonita en gránulos con una permeabilidad k=10-9 m/s para sellado de cabeza de pozos de gas, incluyendo suministro y colocacion.
|  |  |  | Sellado de pozos de gas | 150 | 0.2 | 0.5 | 0 | 15
[9 empty] | U01LBTG050 | 15 | 0 | 0
[9 empty] | 03.03 | 1 | 0 | 0
03.04 | Capítulo |  | RED DE ESCORRENTÍAS SUPERFICIALES | [6 empty] | 1 | 0 | 0
U02AN0100 | Partida | m. | CUNETA TRIANGULAR EN TIERRAS H=0,50m | [6 empty] | 7980 | 0 | 0
Cuneta triangular en tierras, en terreno flojo, de h=0,50 m., con transporte de los productos resultantes de la excavación a vertedero o lugar de empleo, incluso refino de taludes, terminado.
|  |  |  | Cunetas en bermas | 1 | 530 | 0 | 0 | 530
[5 empty] | 1 | 545 | 0 | 0 | 545
[5 empty] | 1 | 80 | 0 | 0 | 80
[5 empty] | 1 | 530 | 0 | 0 | 530
[5 empty] | 1 | 810 | 0 | 0 | 810
[5 empty] | 1 | 160 | 0 | 0 | 160
[5 empty] | 1 | 935 | 0 | 0 | 935
[5 empty] | 1 | 1100 | 0 | 0 | 1100
[5 empty] | 1 | 895 | 0 | 0 | 895
[5 empty] | 1 | 370 | 0 | 0 | 370
|  |  |  | Cunetas en coronación | 1 | 1200 | 0 | 0 | 1200
|  |  |  | Cunetas en rampas de acceso | 0 | 0 | 0 | 0 | 0
|  |  |  | Rampa este | 1 | 470 | 0 | 0 | 470
|  |  |  | Rampa oeste | 1 | 355 | 0 | 0 | 355
[9 empty] | U02AN0100 | 7980 | 0 | 0
[9 empty] | 03.04 | 1 | 0 | 0
03.05 | Capítulo |  | REVEGETACIÓN | [6 empty] | 1 | 0 | 0
U14VSS073T | Partida | Ha | HIDROSIEMBRA TALUDES SEMILLAS 350 kg/Ha | [6 empty] | 18.86 | 0 | 0
Hidrosiembra en taludes con una dotación de semillas de 350 kg/Ha a base de semillas mezcla de gramíneas y leguminosas con la composición por especies ( Lolium rigidum 20%, Agropyrum cristatum 25%, Agropyrum desertorum 20%, Medicago sativa 15%, Melilotus officinalis 15%, Melilotus alba 5%).
|  |  |  | Superficie de taludes | 1 | 19.06 | 0 | 0 | 19.06
|  |  |  | A deducir zahorras en rampas | -1 | 0.2 | 0 | 0 | -0.2
[9 empty] | U14VSS073T | 18.86 | 0 | 0
U14VSS073C | Partida | Ha | HIDROSIEMBRA CORONACIÓN SEMILLAS 250 kg/Ha | [6 empty] | 6.5 | 0 | 0
Hidrosiembra en coronación con una dotación de semillas de 250 kg/Ha a base de semillas mezcla de gramíneas y leguminosas con la composición por especies ( Lolium rigidum 20%, Agropyrum cristatum 25%, Agropyrum desertorum 20%, Medicago sativa 15%, Melilotus officinalis 15%, Melilotus alba 5%)
|  |  |  | Superficie de coronación | 1 | 6.5 | 0 | 0 | 6.5
[9 empty] | U14VSS073C | 6.5 | 0 | 0
[9 empty] | 03.05 | 1 | 0 | 0
03.06 | Capítulo |  | CONTROL TOPOGRÁFICO | [6 empty] | 1 | 0 | 0
U0575050AB | Partida | ud | BASE MÓVIL | [6 empty] | 30 | 0 | 0
Base topográfica móvil formada por un dado de hormigón de dimensiones HA-30/P/20/XC2+XA2 0,75x0,75x0,75 m y un anclaje mediante barra de acero corrugado, totalmente terminada y anclada al terreno.
|  |  |  | En bermas y coronación | 30 | 0 | 0 | 0 | 30
[9 empty] | U0575050AB | 30 | 0 | 0
[9 empty] | 03.06 | 1 | 0 | 0
03.07 | Capítulo |  | SEGURIDAD Y SALUD | [6 empty] | 1 | 0 | 0
E22CI010SS2 | Partida | ud | SEGURIDAD Y SALUD | [6 empty] | 1 | 0 | 0
Seguridad y Salud durante la ejecución del sellado según descomposición de Anejo correspondiente
[5 empty] | 1 | 0 | 0 | 0 | 1
[9 empty] | E22CI010SS2 | 1 | 0 | 0
[9 empty] | 03.07 | 1 | 0 | 0
03.08 | Capítulo |  | GESTIÓN DE RESIDUOS | [6 empty] | 1 | 0 | 0
E22CI010GR2 | Partida | ud | GESTION RESIDUOS CONSTRUCCIÓN | [6 empty] | 1 | 0 | 0
Gestión y tratamiento de residuos generados durante las obras de sellado según desglose del Anejo correspondiente
[5 empty] | 1 | 0 | 0 | 0 | 1
[9 empty] | E22CI010GR2 | 1 | 0 | 0
[9 empty] | 03.08 | 1 | 0 | 0
03.09 | Capítulo |  | CONTROL DE CALIDAD | [6 empty] | 1 | 0 | 0
E22CI010CC2 | Partida | ud | CONTROL DE CALIDAD | [6 empty] | 1 | 0 | 0
Control de calidad de las unidades de obra durante las obras de sellado según desglose del Anejo correspondiente
[5 empty] | 1 | 0 | 0 | 0 | 1
[9 empty] | E22CI010CC2 | 1 | 0 | 0
[9 empty] | 03.09 | 1 | 0 | 0
[9 empty] | 03 | 1 | 0 | 0
[9 empty] | PROYECTO_01 | 1 | 0 | 0